## 封-2 招标控制价
| 办公室装饰工程 | [5 empty] | 工程 | 封-2
招标控制价
招标控制价(小写)： |  |  | 347558.57
(大写)： |  |  | 叁拾肆万柒仟伍佰伍拾捌元伍角柒分
其中:安全文明施工费用(小写): |  |  |  | 12792.98
(大写)： |  |  |  | 壹万贰仟柒佰玖拾贰元玖角捌分
招 标 人： |  |  |  |  | 工程造价 咨 询 人：
|  | (单位盖章) |  |  |  | (单位资质专用章)
法定代表人 或其授权人： |  | {招标人信息\法定代表人} |  |  | 法定代表人 或其授权人：
|  | (签字或盖) |  |  |  | (签字或盖章)
编 制 人： |  |  |  |  | 审 核 人：
|  | (造价人员签字盖专用章) |  |  |  | (造价工程师签字盖专用章)
时 间： 年 月 日

## 表-02 建设项目招标控制价汇总表
表-02
建设项目招标控制价汇总表
工程名称：办公室装饰工程 |  |  |  |  | 第 1 页 共 1 页
序号 | 单项工程名称 | 金 额 (元) | 其 中
|  |  | 暂估价 (元) | 安全文明 施工费 (元) |  | 规 费 (元)
1 | 办公室装饰工程 | 347558.57 |  | 12792.98 |  | 14595.98
合 计 |  | 347558.57 |  | 12792.98 |  | 14595.98
注：本表适用于建设项目招标控制价或投标报价的汇总。暂估价包括分部分项工程中的暂估价和专业工程暂估价。

## 表-03 单项工程招标控制价汇总表【办公室装饰工程】
表—03
单项工程招标控制价汇总表
工程名称：办公室装饰工程 |  |  |  |  | 第 1 页 共 1 页
序号 | 单位工程名称 | 金 额 （元） | 其 中
|  |  | 暂估价 （元） | 安全文明 施工费 （元） |  | 规 费 （元）
1 | 装饰工程 | 252533.67 |  | 8650.18 |  | 10878.71
2 | 安装工程 | 83279.24 |  | 3746.64 |  | 3360.62
3 | 空调系统 | 11745.66 |  | 396.16 |  | 356.65
合 计 |  | 347558.57 |  | 12792.98 |  | 14595.98
注：本表适用于单项工程招标控制价或投标报价的汇总。暂估价包括分部分项工程中的暂估价和专业工程暂估价。

## 封-2 招标控制价【装饰工程】
封-2 | 装饰工程 | [5 empty] | 工程
招标控制价
招标控制价 |  | (小写): | 252,533.67
|  | (大写): | 贰拾伍万贰仟伍佰叁拾叁元陆角柒分
其中:安全文明施工费(小写): |  |  |  | 8650.18
(大写): |  |  |  | 捌仟陆佰伍拾元壹角捌分
招 标 人： |  |  |  |  | 工程造价 咨 询 人：
|  |  | (单位盖章) |  |  | (单位资质专用章)
法定代理人 或其授权人： |  |  |  |  | 法定代理人 或其授权人：
|  |  | (签字或盖章) |  |  | (签字或盖章)
编 制 人： |  |  |  |  | 复 核 人：
|  |  | (造价人员签字盖专用章) |  |  | (造价工程师签字盖专用章)
时间： 年 月 日

## 表-04 单位工程招标控制价汇总表【装饰工程】
表-04
单位工程招标控制价汇总表
工程名称：装饰工程 |  |  | 第 1 页 共 1 页
序号 | 汇总内容 | 金额(元) |  | 其中：暂估价(元)
1 | 分部分项工程费 | 200875.49
1.1 | A拆除工程 | 16906.74
1.2 | 门窗工程 | 10616.28
1.3 | 楼地面装饰工程 | 13800.26
1.4 | 混凝土及钢筋混凝土工程 | 299.26
1.5 | 墙面装饰与隔墙工程 | 96011.38
1.6 | 天棚工程 | 45192.84
1.7 | 其他工程 | 18048.73
2 | 措施项目费 | 17655.02
2.1 | 其中：安全文明施工费 | 8650.18
3 | 其他项目费
4 | 规费 | 10878.71 |  | －
5 | 税金 | 23124.45 |  | －
投标报价合计=1+2+3+4+5 |  | 252,533.67
注：1.本表适用于单位工程招标控制价或投标报价的汇总，如无单位工程划分，单项工程也使用本表汇总。 2.分部分项工程、措施项目中暂估价中应填写材料、工程设备暂估价，其他项目中暂估价应填写专业工程暂估价。

## 表-08 措施项目汇总表【装饰工程】
表-08
措施项目汇总表
工程名称：装饰工程 |  |  | 第 1 页 共 1 页
序号 | 项目名称 | 金额(元)
|  | 合价 |  | 其中：暂估价
1 | 施工技术措施项目 | 2000
2 | 施工组织措施项目 | 15655.02
2.1 | 其中：安全文明施工费 | 8650.18
2.2 | 建设工程竣工档案编制费 | 870.64
措施项目费合计=1+2 |  | 17655.02

## 表-09 分部分项工程项目清单计价表【装饰工程】
表-09
分部分项工程项目清单计价表
工程名称：装饰工程 | [5 empty] | 第 1 页 共 10 页
序号 | 项目编码 | 项目名称 | 项目特征 | 计量单位 | 工程量 |  | 金额（元）
[7 empty] | 综合单价 | 合价 | 其中:暂估价
| A | 拆除工程
1 | 011610001002 | 成品套装门拆除 | [项目特征] 1.门窗洞口尺寸:综合考虑 2.场内运距:综合考虑 [工作内容] 1.拆除 2.控制扬尘 3.清理 4.场内运输 | 樘 | 8 |  | 30.53 | 244.24
2 | 011609002001 | 隔墙拆除 | [项目特征] 1.拆除隔墙的骨架种类:轻钢龙骨 2.拆除隔墙的饰面种类:夹心复合条板 3.场内运距:综合考虑 [工作内容] 1.拆除 2.控制扬尘 3.清理 4.场内运输 | m2 | 230.39 |  | 9.52 | 2193.31
3 | 011606003001 | 轻钢龙骨矿棉板吊顶拆除 | [项目特征] 1.龙骨类型:轻钢龙骨 2.饰面种类:600*600mm矿棉板 3.场内运距:综合考虑 [工作内容] 1.拆除 2.控制扬尘 3.清理 4.场内运输 | m2 | 612.93 |  | 8.26 | 5062.8
本页小计 | [7 empty] | 7500.35
表-09
分部分项工程项目清单计价表
工程名称：装饰工程 | [5 empty] | 第 2 页 共 10 页
序号 | 项目编码 | 项目名称 | 项目特征 | 计量单位 | 工程量 |  | 金额（元）
[7 empty] | 综合单价 | 合价 | 其中:暂估价
4 | 011606003002 | 石膏板吊顶拆除 | [项目特征] 1.龙骨及饰面种类:轻钢龙骨、9.5mm厚纸面石膏板面层 [工作内容] 1.拆除 2.控制扬尘 3.清理 4.场内运输 | m2 | 11.2 |  | 8.26 | 92.51
5 | 011613001001 | 600*600吸顶灯拆除 | [项目特征] 1.灯具种类:600*600吸顶灯 2.场内运距:综合考虑 [工作内容] 1.拆除 2.控制扬尘 3.清理 4.场内运输 | 套 | 25 |  | 4.04 | 101
6 | 011605001001 | 地砖拆除 | [项目特征] 1.饰面材料种类及厚度:600*600玻化砖 2.场内运距:综合考虑 [工作内容] 1.拆除 2.控制扬尘 3.清理 4.场内运输 | m2 | 59.79 |  | 10.26 | 613.45
7 | 010103002001 | 建筑垃圾清运（人工转运70m,汽车运输1km） | [项目特征] 1.废弃料品种:建筑垃圾 2.运距:人工转运70m,汽车运输1km [工作内容] 1.余方点装料运输至弃置点 | m3 | 46.07 |  | 151.93 | 6999.42
本页小计 | [7 empty] | 7806.38
表-09
分部分项工程项目清单计价表
工程名称：装饰工程 | [5 empty] | 第 3 页 共 10 页
序号 | 项目编码 | 项目名称 | 项目特征 | 计量单位 | 工程量 |  | 金额（元）
[7 empty] | 综合单价 | 合价 | 其中:暂估价
8 | 010103002002 | 建筑垃圾清运（增运14km） | [项目特征] 1.废弃料品种:建筑垃圾 2.增运:14km [工作内容] 1.余方点装料运输至弃置点 | m3 | 46.07 |  | 34.73 | 1600.01
门窗工程
1 | 010801002003 | 成品实木套装门安装（利旧） | [项目特征] 1.门代号及洞口尺寸:综合考虑 [工作内容] 1.门安装 2.门窗塞缝 3.五金安装 | m2 | 18.9 |  | 106.65 | 2015.69
2 | 010801001002 | 成品套装门 | [项目特征] 1.门代号及洞口尺寸:综合 2.门框、扇材质:成品木质套装门 3.塞缝:综合考虑 4.五金:含所有五金件等 [工作内容] 1.门安装 2.门窗塞缝 3.五金安装 | m2 | 16.8 |  | 511.94 | 8600.59
楼地面装饰工程
本页小计 | [7 empty] | 12216.29
表-09
分部分项工程项目清单计价表
工程名称：装饰工程 | [5 empty] | 第 4 页 共 10 页
序号 | 项目编码 | 项目名称 | 项目特征 | 计量单位 | 工程量 |  | 金额（元）
[7 empty] | 综合单价 | 合价 | 其中:暂估价
1 | 011102003001 | 600*600玻化砖楼地面 | [项目特征] 1.结合层厚度、砂浆配合比:1:2水泥砂浆结合层 2.面层材料品种、规格、颜色:600*600mm玻化砖，颜色由甲方选样 3.嵌缝、勾缝材料种类:干水泥擦缝 [工作内容] 1.基层清理 2.抹结合层 3.面层铺设、磨边 4.嵌缝、勾缝 5.材料运输 | m2 | 59.79 |  | 103.43 | 6184.08
2 | 011105005001 | 地砖成品踢脚线安装 | [项目特征] 1.踢脚线高度:100mm 2.粘贴层厚度、材料种类:1:2.5水泥砂浆 3.面层材料品种、规格、颜色:地砖踢脚线，配色水泥浆擦缝 [工作内容] 1.基层清理 2.底层抹灰 3.面层铺贴、磨边 4.擦缝 5.材料运输 | m | 259.2 |  | 19.53 | 5062.18
本页小计 | [7 empty] | 11246.26
表-09
分部分项工程项目清单计价表
工程名称：装饰工程 | [5 empty] | 第 5 页 共 10 页
序号 | 项目编码 | 项目名称 | 项目特征 | 计量单位 | 工程量 |  | 金额（元）
[7 empty] | 综合单价 | 合价 | 其中:暂估价
3 | 011108001001 | 黑金沙门槛石 | [项目特征] 1.名称:黑金沙门槛石 2.宽度:100mm [工作内容] 1.清理基层 2.抹找平层 3.面层铺贴、磨边 4.勾缝 5.刷防护材料 6.酸洗、打蜡 7.材料运输 | m | 50 |  | 51.08 | 2554
混凝土及钢筋混凝土工程
1 | 010510003001 | 过梁 | [项目特征] 1.混凝土种类及强度等级:C20预制混凝土(含模板) 2.运输距离:现场预制 [工作内容] 1.模板制作、安装、拆除、堆放、运输及清理模内杂物、刷隔离剂等 2.混凝土制作、运输、浇筑、振捣、养护 3.构件运输、安装 4.砂浆制作、运输 5.接头灌缝、养护 | m3 | 0.11 |  | 1110.65 | 122.17
2 | 010515001001 | 现浇构件钢筋 | [项目特征] 1.钢筋种类、规格:综合考虑 [工作内容] 1.钢筋制作、运输 2.钢筋安装 3.焊接(绑扎) | t | 0.034 |  | 5208.67 | 177.09
墙面装饰与隔墙工程
本页小计 | [7 empty] | 2853.26
表-09
分部分项工程项目清单计价表
工程名称：装饰工程 | [5 empty] | 第 6 页 共 10 页
序号 | 项目编码 | 项目名称 | 项目特征 | 计量单位 | 工程量 |  | 金额（元）
[7 empty] | 综合单价 | 合价 | 其中:暂估价
1 | 010402001002 | 加气砼砌块墙 | [项目特征] 1.墙体类型:砌块墙 2.高度:综合考虑 3.厚度:100mm 4.砌块品种、规格、强度等级:加气砼砌块，300*600mm 5.砂浆强度等级:M5.0专用砌筑砂浆 6.砂浆类别:综合考虑 [工作内容] 1.砂浆制作、运输 2.砌砖、砌块 3.勾缝 4.材料运输 | m3 | 51.9 |  | 549.15 | 28500.89
2 | 011201001001 | 玻纤网格布 | [项目特征] 1.部位:轻质隔墙 2.增强网及抗裂防水砂浆种类:玻纤网格布 [工作内容] 1.基层清理 2.铺贴网格布 | m2 | 1038.04 |  | 8.91 | 9248.94
3 | 011201001002 | 墙面一般抹灰 | [项目特征] 1.墙体类型:轻质隔墙 2.底层厚度、砂浆配合比:1:2水泥砂浆 3.面层厚度、砂浆配合比:1:2水泥砂浆 [工作内容] 1.基层清理 2.砂浆制作、运输 3.底层抹灰 4.抹面层 5.抹装饰面 6.勾分格缝 | m2 | 1038.04 |  | 24.95 | 25899.1
本页小计 | [7 empty] | 63648.93
表-09
分部分项工程项目清单计价表
工程名称：装饰工程 | [5 empty] | 第 7 页 共 10 页
序号 | 项目编码 | 项目名称 | 项目特征 | 计量单位 | 工程量 |  | 金额（元）
[7 empty] | 综合单价 | 合价 | 其中:暂估价
4 | 011406001002 | 墙面乳胶漆 | [项目特征] 1.基层类型:综合 2.腻子种类:普通腻子 3.刮腻子遍数:三遍 4.油漆品种、刷漆遍数:白色乳胶漆，三遍 5.部位:新建隔墙 [工作内容] 1.基层清理 2.刮腻子 3.刷防护材料、油漆 | m2 | 1038.04 |  | 29.85 | 30985.49
5 | 011406001004 | 老墙面面漆 | [项目特征] 1.基层类型:综合 2.油漆品种、刷漆遍数:白色乳胶漆，1遍 3.部位:新建隔墙相邻位置老墙面 [工作内容] 1.基层清理 2.刮腻子 3.刷防护材料、油漆 | m2 | 186.58 |  | 7.38 | 1376.96
天棚工程
1 | 011302001001 | 轻钢龙骨矿棉板吊顶 | [项目特征] 1.龙骨材料种类、规格、中距:轻钢龙骨，间距600mm 2.面层材料品种、规格:600*600mm矿棉板 [工作内容] 1.面层铺贴 2.嵌缝 3.刷防护材料 | m2 | 242.64 |  | 94.6 | 22953.74
本页小计 | [7 empty] | 55316.19
表-09
分部分项工程项目清单计价表
工程名称：装饰工程 | [5 empty] | 第 8 页 共 10 页
序号 | 项目编码 | 项目名称 | 项目特征 | 计量单位 | 工程量 |  | 金额（元）
[7 empty] | 综合单价 | 合价 | 其中:暂估价
2 | 011302001002 | 轻钢龙骨矿棉板吊顶（利旧） | [项目特征] 1.龙骨材料种类、规格、中距:轻钢龙骨，间距600mm 2.面层材料品种、规格:600*600mm矿棉板 [工作内容] 1.面层铺贴 2.嵌缝 3.刷防护材料 | m2 | 242.64 |  | 55.79 | 13536.89
3 | 011302001003 | 轻钢龙骨纸面石膏板平级吊顶 | [项目特征] 1.龙骨材料种类、规格、中距:轻钢龙骨，间距500*500mm 2.面层材料品种、规格:9.5mm厚纸面石膏板面层 [工作内容] 1.基层清理、吊杆安装 2.龙骨制作、安装 3.基层板铺贴 4.面层铺贴 5.嵌缝 6.材料运输 | m2 | 56.48 |  | 72.02 | 4067.69
4 | 011406001003 | 天棚乳胶漆 | [项目特征] 1.基层类型:综合 2.腻子种类:成品腻子粉 防水型 3.刮腻子遍数:三遍 4.油漆品种、刷漆遍数:白色乳胶漆，三遍遍 5.部位:新建隔墙 [工作内容] 1.基层清理 2.刮腻子 3.刷防护材料、油漆 | m2 | 132 |  | 35.11 | 4634.52
其他工
本页小计 | [7 empty] | 22239.1
表-09
分部分项工程项目清单计价表
工程名称：装饰工程 | [5 empty] | 第 9 页 共 10 页
序号 | 项目编码 | 项目名称 | 项目特征 | 计量单位 | 工程量 |  | 金额（元）
[7 empty] | 综合单价 | 合价 | 其中:暂估价
程
1 | 011102001001 | 窗台石材修补 | [项目特征] 1.名称:窗台石材修补 [工作内容] 1.基层清理 2.抹找平层 3.面层铺设、切边、磨边 4.嵌缝 5.刷防护材料 6.酸洗、打蜡 7.材料运输 | m2 | 6 |  | 176.88 | 1061.28
2 | 011503001001 | 栏杆拆除及恢复（利旧） | [项目特征] 1.名称:栏杆拆除及恢复（利旧） [工作内容] 1.拆除 2.安装 | m | 20 |  | 71.8 | 1436
3 | 011503001002 | 不锈钢栏杆安装 | [项目特征] 1.名称:不锈钢栏杆安装 [工作内容] 1.制作 2.运输 3.安装 4.刷防护材料 | m | 22 |  | 238.05 | 5237.1
4 | 01B001 | 室内开荒清洁 | [项目特征] 1.名称:室内开荒清洁 2.5、6、9、10、14、15、16、17层楼搬入前清洁并符合甲方验收 3.共计8层清洁，每层1095.61㎡，合计8764.88㎡ | m2 | 1302.05 |  | 7 | 9114.35
本页小计 | [7 empty] | 16848.73
表-09
分部分项工程项目清单计价表
工程名称：装饰工程 | [5 empty] | 第 10 页 共 10 页
序号 | 项目编码 | 项目名称 | 项目特征 | 计量单位 | 工程量 |  | 金额（元）
[7 empty] | 综合单价 | 合价 | 其中:暂估价
5 | 01B002 | 拆除玻璃幕墙安装铝合金百叶窗 | [项目特征] 1.名称:拆除玻璃幕墙安装铝合金百叶窗 2.其他:含空调下水管改造 [工作内容] 1.拆除玻璃幕墙 2.安装铝合金百叶窗 3.空调下水管改造 | 项 | 1 |  | 1200 | 1200
本页小计 | [7 empty] | 1200
合 计 | [7 empty] | 200875.49

## 表-09 施工技术措施项目清单计价表【装饰工程】
表-09
施工技术措施项目清单计价表
工程名称：装饰工程 | [5 empty] | 第 1 页 共 1 页
序号 | 项目编码 | 项目名称 | 项目特征 | 计量单位 | 工程量 |  | 金额（元）
[7 empty] | 综合单价 | 合价 | 其中:暂估价
| 一 | 施工技术措施项目 | [5 empty] | 2000
1 | 031301017001 | 脚手架搭拆 | [项目特征] 1.搭设方式:综合考虑 2.搭设高度:综合考虑 3.脚手架材质:综合考虑 [工作内容] 1.场内、场外材料搬运 2.搭、拆脚手架 3.拆除脚手架后材料的堆放 | 项 | 1 |  | 2000 | 2000
本页小计 | [7 empty] | 2000
合 计 | [7 empty] | 2000

## 表-10 施工组织措施项目清单计价表【装饰工程】
表-10
施工组织措施项目清单计价表
工程名称：装饰工程 | [6 empty] | 第 1 页 共 1 页
序号 | 项目编码 | 项目名称 | 计算 基础 | 费率 (%) | 金额 (元) | 调整 费率 (%) |  | 调整后 金额 (元) | 备注
1 | 011707B16001 | 组织措施费 | (分部分项人工费+技术措施人工费-机械（爆破）土石方人工费-机械（爆破）土石方人工费-人工土石方人工费-人工土石方技术措施人工费)+(机械（爆破）土石方人工费+机械（爆破）土石方机械费+机械（爆破）土石方人工费+机械（爆破）土石方机械费)*0.048/费率+(人工土石方人工费+人工土石方技术措施人工费)*0.0222/费率 | 8.63 | 6134.2
2 | 011707001001 | 安全文明施工费 | 分部分项人工费+人工价差_预算+技术措施人工费+技术措施人工价差_预算 | 11.22 | 8650.18
3 | 011707B15001 | 建设工程竣工档案编制费 | (分部分项人工费+技术措施人工费-机械（爆破）土石方人工费-机械（爆破）土石方人工费-人工土石方人工费-人工土石方技术措施人工费)+(机械（爆破）土石方人工费+机械（爆破）土石方机械费+机械（爆破）土石方人工费+机械（爆破）土石方机械费)*0.002/费率+(人工土石方人工费+人工土石方技术措施人工费)*0.0019/费率 | 1.23 | 870.64
合 计 |  |  |  |  | 15655.02
注：1.计算基础和费用标准按本市有关费用定额或文件执行。 2.根据施工方案计算的措施费，可不填写“计算基础”和“费率”的数值，只填写“金额”数值，但应在备注栏说明施工 方案出处或计算方法。

## 表-11 其他项目清单计价汇总表【装饰工程】
表-11
其他项目清单计价汇总表
工程名称：装饰工程 |  |  |  | 第 1 页 共 1 页
序号 | 项目名称 | 计量单位 | 金额(元) |  | 备注
1 | 暂列金额 | 项 |  |  | 明细详见 表-11-1
2 | 暂估价 | 项
2.1 | 材料(工程设备)暂估价 | 项 | -- |  | 明细详见 表-11-2
2.2 | 专业工程暂估价 | 项 |  |  | 明细详见 表-11-3
3 | 计日工 | 项 |  |  | 明细详见 表-11-4
4 | 总承包服务费 | 项 |  |  | 明细详见 表-11-5
5 | 索赔与现场签证 | 项 |  |  | 明细详见 表-11-6
合 计 |  |  | 0
注：材料、设备暂估单价进入清单项目综合单价，此处不汇总。

## 封-2 招标控制价【安装工程】
封-2 | 安装工程 | [5 empty] | 工程
招标控制价
招标控制价 |  | (小写): | 83,279.24
|  | (大写): | 捌万叁仟贰佰柒拾玖元贰角肆分
其中:安全文明施工费(小写): |  |  |  | 3746.64
(大写): |  |  |  | 叁仟柒佰肆拾陆元陆角肆分
招 标 人： |  |  |  |  | 工程造价 咨 询 人：
|  |  | (单位盖章) |  |  | (单位资质专用章)
法定代理人 或其授权人： |  |  |  |  | 法定代理人 或其授权人：
|  |  | (签字或盖章) |  |  | (签字或盖章)
编 制 人： |  |  |  |  | 复 核 人：
|  |  | (造价人员签字盖专用章) |  |  | (造价工程师签字盖专用章)
时间： 年 月 日

## 表-04 单位工程招标控制价汇总表【安装工程】
表-04
单位工程招标控制价汇总表
工程名称：安装工程 |  |  | 第 1 页 共 1 页
序号 | 汇总内容 | 金额(元) |  | 其中：暂估价(元)
1 | 分部分项工程费 | 64288.36
1.1 | C安装工程 | 64288.36
2 | 措施项目费 | 8004.4
2.1 | 其中：安全文明施工费 | 3746.64
3 | 其他项目费
4 | 规费 | 3360.62 |  | －
5 | 税金 | 7625.86 |  | －
投标报价合计=1+2+3+4+5 |  | 83,279.24
注：1.本表适用于单位工程招标控制价或投标报价的汇总，如无单位工程划分，单项工程也使用本表汇总。 2.分部分项工程、措施项目中暂估价中应填写材料、工程设备暂估价，其他项目中暂估价应填写专业工程暂估价。

## 表-08 措施项目汇总表【安装工程】
表-08
措施项目汇总表
工程名称：安装工程 |  |  | 第 1 页 共 1 页
序号 | 项目名称 | 金额(元)
|  | 合价 |  | 其中：暂估价
1 | 施工技术措施项目 | 835.53
2 | 施工组织措施项目 | 7168.87
2.1 | 其中：安全文明施工费 | 3746.64
2.2 | 建设工程竣工档案编制费 | 362.2
措施项目费合计=1+2 |  | 8004.4

## 表-09 分部分项工程项目清单计价表【安装工程】
表-09
分部分项工程项目清单计价表
工程名称：安装工程 | [5 empty] | 第 1 页 共 5 页
序号 | 项目编码 | 项目名称 | 项目特征 | 计量单位 | 工程量 |  | 金额（元）
[7 empty] | 综合单价 | 合价 | 其中:暂估价
| C | 安装工程
1 | 030404017001 | 配电箱 | [项目特征] 1.名称:配电箱 2.规格:Pe=45kW Kx=0.8 Cos%%C=0.8 Ij=68.4A 3.尺寸:600*800 4.安装方式:详设计 5.其他:系统图所示电器元件、模块，浪涌、空气开关等 [工作内容] 1.本体安装 2.焊、压接线端子 3.补刷(喷)油漆 4.接地 | 台 | 2 |  | 1511.67 | 3023.34
2 | 030412001001 | 600*600吸顶灯安装（利旧） | [项目特征] 1.名称:600*600吸顶灯安装 [工作内容] 1.本体安装 | 套 | 25 |  | 28.15 | 703.75
3 | 030412001002 | 600*600吸顶灯安装 | [项目特征] 1.名称:600*600吸顶灯安装 2.规格:220V,3*14W [工作内容] 1.本体安装 | 套 | 25 |  | 106.15 | 2653.75
4 | 030411004002 | 管内穿线BV-450/750V 1.5mm2 | [项目特征] 1.名称:管内穿线 2.型号:BV-450/750V 2 3.规格:2.5mm2 [工作内容] 1.配线 2.钢索架设(拉紧装置安装) 3.支持体(夹板、绝缘子、槽板等)安装 | m | 1800 |  | 2.22 | 3996
本页小计 | [7 empty] | 10376.84
表-09
分部分项工程项目清单计价表
工程名称：安装工程 | [5 empty] | 第 2 页 共 5 页
序号 | 项目编码 | 项目名称 | 项目特征 | 计量单位 | 工程量 |  | 金额（元）
[7 empty] | 综合单价 | 合价 | 其中:暂估价
5 | 030411004001 | 管内穿线BV-450/750V 2.5mm2 | [项目特征] 1.名称:管内穿线 2.型号:BV-450/750V 2 3.规格:2.5mm2 [工作内容] 1.配线 2.钢索架设(拉紧装置安装) 3.支持体(夹板、绝缘子、槽板等)安装 | m | 1500 |  | 2.99 | 4485
6 | 030411004003 | 管内穿线BV-450/750V 4mm2 | [项目特征] 1.名称:管内穿线 2.型号:BV-450/750V 3.规格:4mm2 [工作内容] 1.配线 2.钢索架设(拉紧装置安装) 3.支持体(夹板、绝缘子、槽板等)安装 | m | 900 |  | 4.13 | 3717
7 | 030411003001 | 槽式桥架100*50mm | [项目特征] 1.名称:梯式桥架 2.型号、规格:100*50mm 3.材质:金属 4.类型:槽式 5.接地方式:满足设计及规范要求 [工作内容] 1.本体安装 2.接地 | m | 62 |  | 42.54 | 2637.48
本页小计 | [7 empty] | 10839.48
表-09
分部分项工程项目清单计价表
工程名称：安装工程 | [5 empty] | 第 3 页 共 5 页
序号 | 项目编码 | 项目名称 | 项目特征 | 计量单位 | 工程量 |  | 金额（元）
[7 empty] | 综合单价 | 合价 | 其中:暂估价
8 | 030906003002 | 开槽 | [项目特征] 1.部位:隔墙 2.开槽尺寸:30*30 [工作内容] 1.剔槽 2.控制扬尘 3.清理 4.场内运输 | m | 900 |  | 13.92 | 12528
9 | 030411001001 | 配管PC20 | [项目特征] 1.名称:配管 2.材质:PC 3.规格:20 4.敷设方式:详设计 5.接地要求:满足设计及规范要求 [工作内容] 1.电线管路敷设 | m | 1400 |  | 11.26 | 15764
10 | 030411006001 | PVC接线盒 | [项目特征] 1.名称:PVC接线盒 2.材质:PVC 3.安装形式:明、暗综合 [工作内容] 1.本体安装 | 个 | 10 |  | 8.07 | 80.7
11 | 030404034001 | 单联单控开关 | [项目特征] 1.名称:单联单控开关 2.规格:250V 10A 3.安装方式:暗装 [工作内容] 1.本体安装 2.接线 | 个 | 30 |  | 24.15 | 724.5
本页小计 | [7 empty] | 29097.2
表-09
分部分项工程项目清单计价表
工程名称：安装工程 | [5 empty] | 第 4 页 共 5 页
序号 | 项目编码 | 项目名称 | 项目特征 | 计量单位 | 工程量 |  | 金额（元）
[7 empty] | 综合单价 | 合价 | 其中:暂估价
12 | 030404034002 | 双联单控开关 | [项目特征] 1.名称:双联单控开关 2.规格:250V 10A 3.安装方式:暗装 [工作内容] 1.本体安装 2.接线 | 个 | 10 |  | 25.03 | 250.3
13 | 030404035001 | 开关插座 | [项目特征] 1.名称:开关插座 2.材质:满足设计及规范要求 3.规格:250V/10A 4.安装方式:暗装 [工作内容] 1.本体安装 2.接线 | 个 | 285 |  | 26.98 | 7689.3
14 | 030412004001 | 筒灯 | [项目特征] 1.名称:筒灯 2.型号:4寸 3.规格:220V,18W [工作内容] 1.本体安装 | 套 | 10 |  | 52.95 | 529.5
15 | 031007004001 | 电热水器 | [项目特征] 1.类型:电热水器 2.容量:80L 3.功率:2kw 4.型号:DSF-80DSQ 5.附件型号、规格:详设计 [工作内容] 1.安装 2.附件安装 | 台 | 2 |  | 1535.07 | 3070.14
本页小计 | [7 empty] | 11539.24
表-09
分部分项工程项目清单计价表
工程名称：安装工程 | [5 empty] | 第 5 页 共 5 页
序号 | 项目编码 | 项目名称 | 项目特征 | 计量单位 | 工程量 |  | 金额（元）
[7 empty] | 综合单价 | 合价 | 其中:暂估价
16 | 030901003001 | 喷淋头拆除及恢复 | [项目特征] 1.材质、型号、规格:15mm 2.装饰盘设计要求:满足设计及规范要求 [工作内容] 1.安装 2.装饰盘安装 3.严密性试验 | 个 | 40 |  | 60.89 | 2435.6
本页小计 | [7 empty] | 2435.6
合 计 | [7 empty] | 64288.36

## 表-09 施工技术措施项目清单计价表【安装工程】
表-09
施工技术措施项目清单计价表
工程名称：安装工程 | [5 empty] | 第 1 页 共 1 页
序号 | 项目编码 | 项目名称 | 项目特征 | 计量单位 | 工程量 |  | 金额（元）
[7 empty] | 综合单价 | 合价 | 其中:暂估价
| 一 | 施工技术措施项目 | [5 empty] | 835.53
1 | 031301017001 | 脚手架搭拆 | [项目特征] 1.搭设方式:综合考虑 2.搭设高度:综合考虑 3.脚手架材质:综合考虑 [工作内容] 1.场内、场外材料搬运 2.搭、拆脚手架 3.拆除脚手架后材料的堆放 | 项 | 1 |  | 835.53 | 835.53
本页小计 | [7 empty] | 835.53
合 计 | [7 empty] | 835.53

## 表-10 施工组织措施项目清单计价表【安装工程】
表-10
施工组织措施项目清单计价表
工程名称：安装工程 | [6 empty] | 第 1 页 共 1 页
序号 | 项目编码 | 项目名称 | 计算 基础 | 费率 (%) | 金额 (元) | 调整 费率 (%) |  | 调整后 金额 (元) | 备注
1 | 031302B02001 | 组织措施费 | (分部分项人工费+技术措施人工费-机械（爆破）土石方人工费-机械（爆破）土石方人工费-人工土石方人工费-人工土石方技术措施人工费)+(机械（爆破）土石方人工费+机械（爆破）土石方机械费+机械（爆破）土石方人工费+机械（爆破）土石方机械费)*0.048/费率+(人工土石方人工费+人工土石方技术措施人工费)*0.0222/费率 | 16.39 | 3060.03
2 | 031302001001 | 安全文明施工费 | 分部分项人工费+人工价差_预算+技术措施人工费+技术措施人工价差_预算 | 19.23 | 3746.64
3 | 031302B03001 | 建设工程竣工档案编制费 | (分部分项人工费+技术措施人工费-机械（爆破）土石方人工费-机械（爆破）土石方人工费-人工土石方人工费-人工土石方技术措施人工费)+(机械（爆破）土石方人工费+机械（爆破）土石方机械费+机械（爆破）土石方人工费+机械（爆破）土石方机械费)*0.002/费率+(人工土石方人工费+人工土石方技术措施人工费)*0.0019/费率 | 1.94 | 362.2
合 计 |  |  |  |  | 7168.87
注：1.计算基础和费用标准按本市有关费用定额或文件执行。 2.根据施工方案计算的措施费，可不填写“计算基础”和“费率”的数值，只填写“金额”数值，但应在备注栏说明施工 方案出处或计算方法。

## 表-11 其他项目清单计价汇总表【安装工程】
表-11
其他项目清单计价汇总表
工程名称：安装工程 |  |  |  | 第 1 页 共 1 页
序号 | 项目名称 | 计量单位 | 金额(元) |  | 备注
1 | 暂列金额 | 项 |  |  | 明细详见 表-11-1
2 | 暂估价 | 项
2.1 | 材料(工程设备)暂估价 | 项 | -- |  | 明细详见 表-11-2
2.2 | 专业工程暂估价 | 项 |  |  | 明细详见 表-11-3
3 | 计日工 | 项 |  |  | 明细详见 表-11-4
4 | 总承包服务费 | 项 |  |  | 明细详见 表-11-5
5 | 索赔与现场签证 | 项 |  |  | 明细详见 表-11-6
合 计 |  |  | 0
注：材料、设备暂估单价进入清单项目综合单价，此处不汇总。

## 封-2 招标控制价【空调系统】
封-2 | 空调系统 | [5 empty] | 工程
招标控制价
招标控制价 |  | (小写): | 11,745.66
|  | (大写): | 壹万壹仟柒佰肆拾伍元陆角陆分
其中:安全文明施工费(小写): |  |  |  | 396.16
(大写): |  |  |  | 叁佰玖拾陆元壹角陆分
招 标 人： |  |  |  |  | 工程造价 咨 询 人：
|  |  | (单位盖章) |  |  | (单位资质专用章)
法定代理人 或其授权人： |  |  |  |  | 法定代理人 或其授权人：
|  |  | (签字或盖章) |  |  | (签字或盖章)
编 制 人： |  |  |  |  | 复 核 人：
|  |  | (造价人员签字盖专用章) |  |  | (造价工程师签字盖专用章)
时间： 年 月 日

## 表-04 单位工程招标控制价汇总表【空调系统】
表-04
单位工程招标控制价汇总表
工程名称：空调系统 |  |  | 第 1 页 共 1 页
序号 | 汇总内容 | 金额(元) |  | 其中：暂估价(元)
1 | 分部分项工程费 | 9571.89
1.1 | C安装工程 | 9571.89
2 | 措施项目费 | 741.57
2.1 | 其中：安全文明施工费 | 396.16
3 | 其他项目费
4 | 规费 | 356.65 |  | －
5 | 税金 | 1075.55 |  | －
投标报价合计=1+2+3+4+5 |  | 11,745.66
注：1.本表适用于单位工程招标控制价或投标报价的汇总，如无单位工程划分，单项工程也使用本表汇总。 2.分部分项工程、措施项目中暂估价中应填写材料、工程设备暂估价，其他项目中暂估价应填写专业工程暂估价。

## 表-08 措施项目汇总表【空调系统】
表-08
措施项目汇总表
工程名称：空调系统 |  |  | 第 1 页 共 1 页
序号 | 项目名称 | 金额(元)
|  | 合价 |  | 其中：暂估价
1 | 施工技术措施项目 | 93.97
2 | 施工组织措施项目 | 647.6
2.1 | 其中：安全文明施工费 | 396.16
2.2 | 建设工程竣工档案编制费 | 38.84
措施项目费合计=1+2 |  | 741.57

## 表-09 分部分项工程项目清单计价表【空调系统】
表-09
分部分项工程项目清单计价表
工程名称：空调系统 | [5 empty] | 第 1 页 共 3 页
序号 | 项目编码 | 项目名称 | 项目特征 | 计量单位 | 工程量 |  | 金额（元）
[7 empty] | 综合单价 | 合价 | 其中:暂估价
| C | 安装工程
1 | 030701003001 | 柜机拆除转运 | [项目特征] 1.名称:柜机拆除转运 2.运距:梦里水乡至阳光商务写字楼 [工作内容] 1.拆除 2.运输 3.安装 | 台 | 1 |  | 638.48 | 638.48
2 | 030701003002 | 空调器 柜机安装(利旧) | [项目特征] 1.名称:空调器 柜机安装(利旧) [工作内容] 1.本体安装或组装、调试 2.设备支架制作、安装 3.补刷(喷)油漆 | 台 | 1 |  | 709.3 | 709.3
3 | 030404034001 | 空调控制面板 | [项目特征] 1.名称:空调控制面板 2.安装方式:详设计 [工作内容] 1.本体安装 2.接线 | 个 | 14 |  | 30.2 | 422.8
4 | 031001006001 | 空调排水管DN50 PVC | [项目特征] 1.介质:空调排水管 2.材质、规格:DN50 PVC 3.连接形式:粘接 [工作内容] 1.管道安装 2.管件安装 3.塑料卡固定 4.阻火圈安装 5.压力试验 6.吹扫、冲洗 7.警示带铺设 | m | 5 |  | 19.03 | 95.15
本页小计 | [7 empty] | 1865.73
表-09
分部分项工程项目清单计价表
工程名称：空调系统 | [5 empty] | 第 2 页 共 3 页
序号 | 项目编码 | 项目名称 | 项目特征 | 计量单位 | 工程量 |  | 金额（元）
[7 empty] | 综合单价 | 合价 | 其中:暂估价
5 | 030701003003 | 空调器 铜管拆除 | [项目特征] 1.名称:空调器 铜管拆除 [工作内容] 1.本体安装或组装、调试 2.设备支架制作、安装 3.补刷(喷)油漆 | m | 20 |  | 15.56 | 311.2
6 | 030701003005 | 紫铜管φ28.58 | [项目特征] 1.名称:紫铜管 2.规格:φ28.58 [工作内容] 1.本体安装或组装、调试 2.支架制作、安装 | m | 10 |  | 114.14 | 1141.4
7 | 030702007001 | 绝热复合型风管 周长≤1300 | [项目特征] 1.名称:绝热复合型风管 2.材质:纤维织物与橡塑绝热材料复合而成的绝热复合风管 3.形状:矩形风管 4.规格:周长≤1300 5.板材厚度:详设计及规范要求 [工作内容] 1.风管、管件安装 2.支吊架制作、安装 3.过跨风管落地支架制作、安装 | m2 | 47.98 |  | 47.93 | 2299.68
本页小计 | [7 empty] | 3752.28
表-09
分部分项工程项目清单计价表
工程名称：空调系统 | [5 empty] | 第 3 页 共 3 页
序号 | 项目编码 | 项目名称 | 项目特征 | 计量单位 | 工程量 |  | 金额（元）
[7 empty] | 综合单价 | 合价 | 其中:暂估价
8 | 030702007002 | 绝热复合型风管 周长≤2000 | [项目特征] 1.名称:绝热复合型风管 2.材质:纤维织物与橡塑绝热材料复合而成的绝热复合风管 3.形状:矩形风管 4.规格:周长≤2000 5.板材厚度:详设计及规范要求 [工作内容] 1.风管、管件安装 2.支吊架制作、安装 3.过跨风管落地支架制作、安装 | m2 | 21.81 |  | 48.81 | 1064.55
9 | 030703011001 | 单层百叶风口 400*400 | [项目特征] 1.名称:单层百叶风口 2.材质:铝合金 3.规格:400*400 [工作内容] 1.风口制作、安装 2.散流器制作、安装 | 个 | 14 |  | 96.99 | 1357.86
10 | 030703011002 | 出风口移位（300*600以上） | [项目特征] 1.名称:出风口移位 2.规格:300*600以上 [工作内容] 1.风口制作、安装 2.散流器制作、安装 | 个 | 2 |  | 615.49 | 1230.98
11 | 030703011003 | 出风口移位（300*600以下） | [项目特征] 1.名称:出风口移位 2.规格:300*600以下 [工作内容] 1.风口制作、安装 2.散流器制作、安装 | 个 | 1 |  | 300.49 | 300.49
本页小计 | [7 empty] | 3953.88
合 计 | [7 empty] | 9571.89

## 表-09 施工技术措施项目清单计价表【空调系统】
表-09
施工技术措施项目清单计价表
工程名称：空调系统 | [5 empty] | 第 1 页 共 1 页
序号 | 项目编码 | 项目名称 | 项目特征 | 计量单位 | 工程量 |  | 金额（元）
[7 empty] | 综合单价 | 合价 | 其中:暂估价
| 一 | 施工技术措施项目 | [5 empty] | 93.97
1 | 031301017001 | 脚手架搭拆 | [项目特征] 1.搭设方式:综合考虑 2.搭设高度:综合考虑 3.脚手架材质:综合考虑 [工作内容] 1.场内、场外材料搬运 2.搭、拆脚手架 3.拆除脚手架后材料的堆放 | 项 | 1 |  | 93.97 | 93.97
本页小计 | [7 empty] | 93.97
合 计 | [7 empty] | 93.97

## 表-10 施工组织措施项目清单计价表【空调系统】
表-10
施工组织措施项目清单计价表
工程名称：空调系统 | [6 empty] | 第 1 页 共 1 页
序号 | 项目编码 | 项目名称 | 计算 基础 | 费率 (%) | 金额 (元) | 调整 费率 (%) |  | 调整后 金额 (元) | 备注
1 | 031302B02001 | 组织措施费 | (分部分项人工费+技术措施人工费-机械（爆破）土石方人工费-机械（爆破）土石方人工费-人工土石方人工费-人工土石方技术措施人工费)+(机械（爆破）土石方人工费+机械（爆破）土石方机械费+机械（爆破）土石方人工费+机械（爆破）土石方机械费)*0.048/费率+(人工土石方人工费+人工土石方技术措施人工费)*0.0222/费率 | 10.73 | 212.6
2 | 031302001001 | 安全文明施工费 | 分部分项人工费+人工价差_预算+技术措施人工费+技术措施人工价差_预算 | 19.23 | 396.16
3 | 031302B03001 | 建设工程竣工档案编制费 | (分部分项人工费+技术措施人工费-机械（爆破）土石方人工费-机械（爆破）土石方人工费-人工土石方人工费-人工土石方技术措施人工费)+(机械（爆破）土石方人工费+机械（爆破）土石方机械费+机械（爆破）土石方人工费+机械（爆破）土石方机械费)*0.002/费率+(人工土石方人工费+人工土石方技术措施人工费)*0.0019/费率 | 1.96 | 38.84
合 计 |  |  |  |  | 647.6
注：1.计算基础和费用标准按本市有关费用定额或文件执行。 2.根据施工方案计算的措施费，可不填写“计算基础”和“费率”的数值，只填写“金额”数值，但应在备注栏说明施工 方案出处或计算方法。

## 表-11 其他项目清单计价汇总表【空调系统】
表-11
其他项目清单计价汇总表
工程名称：空调系统 |  |  |  | 第 1 页 共 1 页
序号 | 项目名称 | 计量单位 | 金额(元) |  | 备注
1 | 暂列金额 | 项 |  |  | 明细详见 表-11-1
2 | 暂估价 | 项
2.1 | 材料(工程设备)暂估价 | 项 | -- |  | 明细详见 表-11-2
2.2 | 专业工程暂估价 | 项 |  |  | 明细详见 表-11-3
3 | 计日工 | 项 |  |  | 明细详见 表-11-4
4 | 总承包服务费 | 项 |  |  | 明细详见 表-11-5
5 | 索赔与现场签证 | 项 |  |  | 明细详见 表-11-6
合 计 |  |  | 0
注：材料、设备暂估单价进入清单项目综合单价，此处不汇总。